## BOM
HarvestKit Revised: Tuesday, July 16, 2024
Apollo3 CLK Revision: 1.3
Bill Of Materials July 16,2024 13:37:39 | Page1
Item | Quantity | Reference | Part | Package | ManufacturerPN | Manufacturer
1 | 1 | A1 | 2450AT18D0100001 | 2450AT18D0100001 | 2450AT18D0100001 | Johansson
2 | 1 | B1 | ITXQFN15A | ITXQFN15A | ITXQFN15A | ITEN
3 | 7 | C1,C2,C3,C4,C5,C6,C19 | 1uF/10V | cap_0402 | CL05A105KO5NNNC
4 | 1 | C7 | 470nF/10V | cap_0402 | CL05A474KP5NNNC
5 | 14 | C8,C11,C25,C28,C39,C42,C53,C56,C62,C65,C71,C72,C76,C77 | 100uF/10V | cap_1206 | GRM31CR61A107MEA8K
6 | 10 | C9,C10,C26,C27,C40,C41,C54,C55,C63,C64 | 22uF/10V | GRM188D71A106MA73D | GRM188R61A226ME15D | Murata
7 | 5 | C12,C13,C14,C15,C17 | 2.2uF/10V | cap_0402 | CC0402KRX5R6BB225
8 | 1 | C16 | 47nF | cap_0402 | GCM155R71C473KA37D
9 | 1 | C18 | 4.7uF | cap_0402 | CC0402MRX5R6BB475
10 | 1 | C20 | DNP | cap_0402
11 | 1 | C21 | GRM0335C1HR50BA01D | cap_0201 | GRM0335C1HR50BA01D
12 | 2 | C22,C23 | DNP | cap_0201
13 | 19 | C24,C30,C31,C34,C35,C44,C45,C48,C49,C58,C59,C60,C61,C67,C68,C69,C70,C84,C85 | 0.1uF/50V | cap_0603 | CL10B104KB8NNNC
14 | 5 | C32,C33,C46,C47,C82 | 2.2uF/10V | cap_0603 | GRM188R71A225KE15J
15 | 2 | C36,C50 | DNP | cap_0402 | CL10B105KP8NNNC
16 | 4 | C37,C38,C51,C52 | 1uF/10V | cap_0402 | CL10B105KP8NNNC
17 | 2 | C73,C75 | 10uF/10V | cap_0603 | GRM188D71A106MA73D
18 | 1 | C74 | 3.3nF/10V | cap_0603 | GCM188R71H332KA37D
19 | 1 | C78 | 0.1uF/10V | cap_0603 | CC0603KRX7R7BB104
20 | 1 | C79 | 1uF/10V | cap_0603 | CL10B105KP8NNNC
24 | 1 | C86 | 47pF/10V | cap_0603 | CC0603JRNPO9BN470
21 | 1 | C80 | 10uF/10V | GRM188D71A106MA73D | GRM188D71A106MA73D | Murata
22 | 1 | C81 | 120F | HS1225-3R8127-R | HS1225-3R8127-R | Eaton
23 | 1 | C83 | 0.1uF/10V | cap_0603 | CL10B105KP8NNNC
24 | 2 | D1,D7 | RED | RED_LED_0805 | 150080RS75000 | Wurth Elektronik
25 | 2 | D6,D8 | ESD9X5.0ST5G | ESD9 | ESD9X5.0ST5G | ONSEMI
26 | 1 | D9 | TL431AQDBZR | TL431AIDBZR | TL431AQDBZR | Nexperia
27 | 1 | D11 | UPS115UE3 | UPS115UE3 | UPS115UE3 | Microchip
28 | 1 | G1 | MM8430-2610 | MM8430-2610 | MM8430-2610RA1 | Murata
29 | 1 | J1 | DS1023-1*2S21 | 2_PIN_MALE_HEADER | DS1023-1*2S21 | CONNFLY
30 | 1 | J2 | ARM10-DEBUG | ARM-10 | 20021121-00010C4LF | Amphenol
31 | 1 | J3 | USB4125-GF-A | USB4125-GF-A-0190 | USB4125-GF-A-0190 | GCT
32 | 1 | J4 | 10129383-916001ALF | 10129383-916001ALF | 10129383-916001ALF | Amphenol ICC
33 | 1 | J5 | 282836-2 | TERM_BLOCK_282836-2 | 282836-2 | TE Connectivity AMP Connectors
34 | 1 | J6 | DS1021-1*3SF11-B | 3 x 2_54_male_header | DS1021-1*3SF11-B | CONNFLY
35 | 1 | L1 | 2.2uH | DFE252012F-2R2M | DFE252012F-2R2M=P2 | Murata
36 | 6 | L2,L8,L10,L12,L14,L15 | BLM18AG102SH1D | BLM18AG102SH1D | BLM18AG102SH1D | Murata
37 | 1 | L3 | 2.2uH | DFE201610E-2R2M | DFE201610E-2R2M=P2 | Murata
38 | 1 | L4 | 1uH | DFE18SAN1R0ME0L | DFE18SAN1R0ME0L | Murata
39 | 4 | L7,L9,L11,L13 | 2.2uH / DFE252012F-2R2M=P2 | DFE252012F-2R2M | DFE252012F-2R2M=P2 | Murata
40 | 1 | L16 | 2.2uH | SRP2512TMA-2R2M | SRP2512TMA-2R2M | BOURNS
41 | 1 | L17 | LQP03HQ2N7B02D | LQP03HQ_02 | LQP03HQ2N7B02D | Murata
42 | 1 | L18 | LQP03HQ2N0B02D | LQP03HQ_02 | LQP03HQ2N7B02D | Murata
43 | 2 | M1,M2 | MICRO-CLICK_S_SOCKET | MICRO-CLICK_S_SOCKET | MIKROE-4247 | MikroElektronika
44 | 2 | M3,M4 | MICRO-CLICK_S_SOCKET_PV | MICRO-CLICK_S_SOCKET_PV | 2 x (DS1023-1*8S21) + 1 x (DS1023-1*2S21) | CONNFLY
45 | 1 | P1 | PT6KV-103A | PT6KV | PT6KV-103A2020-PM | Piher
46 | 5 | Q1,Q3,Q5,Q9,Q18 | NXV65UPR | NXV65UP | NXV65UPR | Nexperia
47 | 10 | Q2,Q4,Q6,Q10,Q13,Q15,Q17,Q19,Q22,Q23 | NXV40UN | NXV40UN | NXV40UN | Nexperia
48 | 4 | Q14,Q16,Q20,Q24 | PXP3R7-12QU | PXP3R7-12QU | PXP3R7-12QU | Nexperia
49 | 9 | R1,R16,R17,R32,R33,R48,R49,R63,R64 | 0R | res_0603
50 | 1 | R2 | 10k5/1% | res_0603
51 | 2 | R3,R93 | 1k | res_0603
52 | 18 | R4,R5,R6,R7,R8,R19,R35,R51,R66,R78,R82,R88,R92,R95,R98,R109,R113,R115 | 100k | res_0603
53 | 1 | R9 | 0R | res_0201
54 | 9 | R10,R11,R12,R13,R14,R30,R46,R97,R108 | 10k | res_0603
55 | 1 | R15 | 1k5 | res_0603
56 | 4 | R18,R34,R50,R65 | 36k5/1% | res_0603
57 | 35 | R20,R21,R22,R23,R24,R25,R26,R36,R37,R38,R39,R40,R41,R42,R52,R53,R54,R55,R56,R57,R58,R67,R68,R69,R70,R71,R72,R73,R89,R100,R101,R103,R107,R111,R114 | 1M | res_0603
58 | 8 | R27,R28,R43,R44,R90,R96,R112,R116 | 100 | res_0603
59 | 4 | R29,R31,R45,R47 | DNP | res_0603
60 | 1 | R79 | 412k/0.1% | res_0603
61 | 2 | R80,R81 | 5k1 | res_0603
62 | 1 | R83 | 110k/0.1% | res_0603
63 | 1 | R84 | 1R/1W/1% | RMCF2512FT1R00 | RMCF2512FT1R00 | Stackpole Electronics
64 | 3 | R85,R86,R94 | 10k/0.1% | res_0603
65 | 3 | R87,R91,R106 | 100k/0.1% | res_0603
66 | 1 | R99 | 25k5/0.1% | res_0603
67 | 1 | R102 | 5.1M | res_0603
68 | 1 | R104 | 200k/0.1% | res_0603
69 | 1 | R105 | 100R | res_0603
70 | 1 | R117 | 3M3 | res_0603
71 | 1 | S1 | MU-AS90R | MU-AS90R | MU-AS90R | Apem
72 | 1 | S2 | PTS636 SM43 SMTR LFS | PTS636 SM43 SMTR LFS | PTS636 SM43 SMTR LFS | C&K
73 | 9 | S3,S4,S5,S6,S7,S8,S9,S11,S13 | CAS-120A1 | CAS-120A1 | CAS-120A1 | Nidec Components
74 | 1 | S10 | UD2-5NUN-L | UD2-5NUN | UD2-5NUN-L | KEMET
75 | 1 | S12 | 200UDP1T1A1M2RE | 200UDP1T1A1M2RE | 200UDP1T1A1M2RE | E-Switch
76 | 1 | T1 | 5010 RED | TP_RED_multipurpose | 5010 | Keystone
77 | 1 | T2 | 5011 BLACK | TP_BLACK_multipurpose | 5011 | Keystone
78 | 1 | U1 | AMA3B1KK-KQR | AMA3B1KK-KQR | AMA3B1KK-KQR | Ambiq Micro
79 | 5 | U2,U4,U9,U14,U17 | TPS63900DSKR | TPS63900DSKR | TPS63900DSKR | TI
80 | 1 | U3 | AM1805AQ | AM1805 | AM1805AQ | Ambiq Micro
81 | 4 | U5,U10,U15,U18 | FXMAR2104UMX | FXMAR2104UMX | FXMAR2104UMX | ONSEMI
82 | 2 | U6,U11 | DAC53701DSGR | DAC53701DSGR | DAC53701DSGR | TI
83 | 4 | U7,U12,U16,U19 | FXMA108BQX | FXMA108BQX | FXMA108BQX | ONSEMI
84 | 2 | U8,U13 | ADS7142IRUGR | ADS7142IRUGR | ADS7142IRUGR | TI
85 | 1 | U20 | TPS62150RGTR | TPS62150RGTR | TPS62150RGTR | TI
86 | 1 | U21 | LT6004IMS8 | LT6004IMS8 | LT6004IMS8#PBF | Analog Devices
87 | 1 | U22 | XC6135C22C9R-G | XC6135C22C9R-G | XC6135C22C9R-G | TOREX
88 | 1 | U23 | MCP6006RT | MCP6006RT | MCP6006RT-E/OT | Microchip
89 | 2 | U24,U25 | 74AUP1G04GW-Q100 | 74AUP1G04GW-Q100H | 74AUP1G04GW-Q100 | Nexperia
90 | 2 | X1,X4 | FC1610BN 32.768K-70NN60KCB | FC1610BN 32.768K-70NN60KCB | FC1610BN 32.768K-70NN60KCB | Epson
91 | 1 | X3 | SiT11100-A8-032.0000 | 0505 size CSP | SiT11100-A8-032.0000-I8055-T325 | SiTime